## CIPP CALCULATIONS
Original CMPA Coordinates |  |  |  |  | CIPP coordinates
(copy values from HY-8) |  |  |  |  | (copy values to HY-8)
x | y1 | y2 |  | check | x | y1 | y2 | check | slope at point | angle
0 | 0.4375 | 0.4375 | wall thickness (in) | 0.5 | 0.041667 | 0.4375 | 0.4375 | 0.5 | 11.3529 | 1 | 1 | 0
0.0051 | 0.4954 | 0.3796 | 0.5 | 0.5 | 0.046767 | 0.49538 | 0.37962 | 0.5 | 4.173 | 0.99953 | 0.9995 | 0.0005
0.034 | 0.616 | 0.265 |  | 0.5 | 0.075592 | 0.61351 | 0.26749 | 0.5 | 1.7398 | 0.9402 | 0.9402 | 0.0598
0.117 | 0.7604 | 0.156 |  | 0.5 | 0.15815 | 0.75389 | 0.16251 | 0.5 | 1.2313 | 0.84297 | 0.843 | 0.157
0.2402 | 0.9121 | 0.1213 |  | 0.5 | 0.28069 | 0.90226 | 0.13114 | 0.5 | 1 | 0.76159 | 0.7616 | 0.2384
0.3712 | 1.0431 | 0.0848 |  | 0.5 | 0.40965 | 1.027 | 0.10086 | 0.5 | 0.70007 | 0.60441 | 0.6044 | 0.3956
0.5229 | 1.1493 | 0.051 |  | 0.5 | 0.5581 | 1.127 | 0.073302 | 0.5 | 0.46635 | 0.43524 | 0.4352 | 0.5648
0.6908 | 1.2276 | 0.0238 |  | 0.5 | 0.72161 | 1.1996 | 0.051849 | 0.5 | 0.26775 | 0.26153 | 0.2615 | 0.7385
0.8697 | 1.2755 | 0.0061 |  | 0.5 | 0.89519 | 1.2425 | 0.039057 | 0.5 | 0.087805 | 0.08758 | 0.0876 | 0.9124
1.0542 | 1.2917 | 0 |  | 0.5 | 1.0542 | 1.25 | 0.041667 | 0.5 | 0 | 0 | 0 | 1.57
1.2387 | 1.2755 | 0.0061 |  | 0.5 | 1.2132 | 1.2425 | 0.039057 | 0.5 | -0.087805 | -0.08758 | -0.0876 | 0.9124
1.4176 | 1.2276 | 0.0238 |  | 0.5 | 1.3868 | 1.1996 | 0.051849 | 0.5 | -0.26775 | -0.26153 | -0.2615 | 0.7385
1.5854 | 1.1493 | 0.051 |  | 0.5 | 1.5502 | 1.127 | 0.073291 | 0.5 | -0.46663 | -0.43547 | -0.4355 | 0.5645
1.7371 | 1.0431 | 0.0848 |  | 0.5 | 1.6987 | 1.027 | 0.10086 | 0.5 | -0.70007 | -0.60441 | -0.6044 | 0.3956
1.8681 | 0.9121 | 0.1213 |  | 0.5 | 1.8276 | 0.90226 | 0.13114 | 0.5 | -1 | -0.76159 | -0.7616 | 0.2384
1.9743 | 0.771 | 0.156 |  | 0.5 | 1.933 | 0.76555 | 0.16145 | 0.5 | -1.3286 | -0.86891 | -0.8689 | 0.1311
2.069 | 0.62 | 0.249 |  | 0.5 | 2.0275 | 0.6167 | 0.2523 | 0.5 | -1.5945 | -0.92084 | -0.9208 | 0.0792
2.1033 | 0.4954 | 0.3796 |  | 0.5 | 2.0616 | 0.49534 | 0.37966 | 0.5 | -3.6327 | -0.9986 | -0.9986 | 0.0014
2.1083 | 0.4375 | 0.4375 |  | 0.5 | 2.0666 | 0.4375 | 0.4375 | 0.5 | -11.58 | -1 | -1 | 0
[9 empty] | -11.353 | -1 | -1 | 0
[9 empty] | -3.9756 | -0.9993 | -0.9993 | 0.0007
[9 empty] | -1.3202 | -0.86684 | -0.8668 | 0.1332
[9 empty] | -0.28319 | -0.27585 | -0.2759 | 0.7241
[9 empty] | -0.28303 | -0.27571 | -0.2757 | 0.7243
[9 empty] | -0.22769 | -0.22384 | -0.2238 | 0.7762
[9 empty] | -0.16634 | -0.16483 | -0.1648 | 0.8352
[9 empty] | -0.10197 | -0.10162 | -0.1016 | 0.8984
[9 empty] | -0.038363 | -0.038344 | -0.0383 | 0.9617
[9 empty] | 0 | 0 | 0 | 1.57
[9 empty] | 0.038363 | 0.038344 | 0.0383 | 0.9617
[9 empty] | 0.10197 | 0.10162 | 0.1016 | 0.8984
[9 empty] | 0.16645 | 0.16493 | 0.1649 | 0.8351
[9 empty] | 0.22768 | 0.22383 | 0.2238 | 0.7762
[9 empty] | 0.28303 | 0.27571 | 0.2757 | 0.7243
[9 empty] | 0.32929 | 0.31788 | 0.3179 | 0.6821
[9 empty] | 0.98441 | 0.75497 | 0.755 | 0.245
[9 empty] | 3.8221 | 0.99904 | 0.999 | 0.001
[9 empty] | 11.5801 | 1 | 1 | 0

## CMPA sizes
Current Sizes - Variable Corner Radii - 2-2/3 x 1/2 in Corrugations
ORIGINAL USER DEFINED COORDINATES
17"x13" |  |  | 21"x15" |  |  | 24"x18" |  |  | 28"x20" |  |  | 35"x24" |  |  | 42"x29" |  |  | 49"x33" |  |  | 57"x38" |  |  | 64"x43" |  |  | 71"x47" |  |  | 77" x 52" |  |  | 83"x57"
X | Y top | Y bottom | X | Y top | Y bottom | X | Y top | Y bottom | X | Y top | Y bottom | X | Y top | Y bottom | X | Y top | Y bottom | X | Y top | Y bottom | X | Y top | Y bottom | X | Y top | Y bottom | X | Y top | Y bottom | X | Y top | Y bottom | X | Y top | Y bottom
0 | 0.365 | 0.365 | 0 | 0.4063 | 0.4063 | 0 | 0.4688 | 0.4688 | 0 | 0.5417 | 0.5417 | 0 | 0.6771 | 0.6771 | 0 | 0.8125 | 0.8125 | 0 | 0.9479 | 0.9479 | 0 | 1.0833 | 1.0833 | 0 | 1.2188 | 1.2188 | 0 | 1.3542 | 1.3542 | 0 | 1.4896 | 1.4896 | 0 | 1.625 | 1.625
0.0005 | 0.4894 | 0.3479 | -0.0072 | 0.5097 | 0.4063 | 0.0255 | 0.6823 | 0.3272 | 0.0177 | 0.7026 | 0.4154 | 0.0087 | 0.7766 | 0.5776 | 0.0104 | 0.9319 | 0.6931 | 0.0122 | 1.0872 | 0.8086 | 0.0139 | 1.2425 | 0.9242 | 0.0157 | 1.3978 | 1.0397 | 0.0174 | 1.5531 | 1.1552 | 0.0191 | 1.7085 | 1.2707 | 0.0206 | 1.8601 | 1.3899
0.0329 | 0.6104 | 0.2304 | 0.0332 | 0.6606 | 0.2588 | 0.0701 | 0.8489 | 0.2406 | 0.0704 | 0.899 | 0.2976 | 0.0586 | 1.0199 | 0.4247 | 0.0664 | 1.2378 | 0.5178 | 0.0742 | 1.3724 | 0.611 | 0.1334 | 1.5971 | 0.6071 | 0.1412 | 1.815 | 0.6978 | 0.1588 | 1.9564 | 0.7721 | 0.125 | 2.1743 | 0.9424 | 0.0911 | 2.3922 | 1.1367
0.0859 | 0.724 | 0.1583 | 0.0992 | 0.8021 | 0.1113 | 0.143 | 1.0052 | 0.1302 | 0.1563 | 1.0833 | 0.1481 | 0.1683 | 1.2552 | 0.1849 | 0.1984 | 1.5208 | 0.223 | 0.2284 | 1.7031 | 0.2606 | 0.3092 | 1.974 | 0.2961 | 0.3392 | 2.2396 | 0.3342 | 0.3783 | 2.4271 | 0.3697 | 0.3667 | 2.6927 | 0.4078 | 0.3551 | 2.9583 | 0.4459
0.1577 | 0.8266 | 0.0722 | 0.1888 | 0.93 | 0.0867 | 0.2419 | 1.1465 | 0.1014 | 0.2729 | 1.2499 | 0.1153 | 0.3172 | 1.4679 | 0.144 | 0.3775 | 1.7767 | 0.1737 | 0.4378 | 2.0021 | 0.203 | 0.5477 | 2.3146 | 0.2306 | 0.6079 | 2.6233 | 0.2603 | 0.6762 | 2.8525 | 0.288 | 0.6948 | 3.1612 | 0.3176 | 0.7133 | 3.47 | 0.3473
0.2463 | 0.9152 | 0.0506 | 0.2992 | 1.0404 | 0.0607 | 0.3639 | 1.2685 | 0.071 | 0.4167 | 1.3937 | 0.0808 | 0.5008 | 1.6515 | 0.1009 | 0.5983 | 1.9975 | 0.1217 | 0.6958 | 2.2602 | 0.1423 | 0.8417 | 2.6086 | 0.1616 | 0.9392 | 2.9546 | 0.1824 | 1.0434 | 3.2197 | 0.2018 | 1.0992 | 3.5657 | 0.2226 | 1.155 | 3.9117 | 0.2434
0.349 | 0.987 | 0.0305 | 0.4271 | 1.13 | 0.0366 | 0.5052 | 1.3674 | 0.0427 | 0.5833 | 1.5104 | 0.0487 | 0.7135 | 1.8004 | 0.0608 | 0.8542 | 2.1766 | 0.0733 | 0.9948 | 2.4695 | 0.0857 | 1.1823 | 2.8471 | 0.0974 | 1.3229 | 3.2233 | 0.1099 | 1.4688 | 3.5175 | 0.1216 | 1.5677 | 3.8937 | 0.1341 | 1.6667 | 4.2699 | 0.1466
0.4625 | 1.04 | 0.0142 | 0.5686 | 1.196 | 0.0171 | 0.6615 | 1.4403 | 0.0199 | 0.7676 | 1.5963 | 0.0227 | 0.9489 | 1.9102 | 0.0283 | 1.1372 | 2.3086 | 0.0342 | 1.3256 | 2.6237 | 0.04 | 1.5591 | 3.0228 | 0.0454 | 1.7475 | 3.4213 | 0.0512 | 1.9394 | 3.737 | 0.0567 | 2.0861 | 4.1354 | 0.0625 | 2.2328 | 4.5339 | 0.0684
0.5835 | 1.0724 | 0.0037 | 0.7194 | 1.2364 | 0.0044 | 0.8282 | 1.485 | 0.0051 | 0.9641 | 1.6489 | 0.0058 | 1.1997 | 1.9774 | 0.0073 | 1.4389 | 2.3894 | 0.0088 | 1.6781 | 2.7182 | 0.0103 | 1.9608 | 3.1304 | 0.0117 | 2.2 | 3.5425 | 0.0132 | 2.441 | 3.8714 | 0.0146 | 2.6386 | 4.2835 | 0.0161 | 2.8361 | 4.6956 | 0.0176
0.7083 | 1.0833 | 0 | 0.875 | 1.25 | 0 | 1 | 1.5 | 0 | 1.1667 | 1.6667 | 0 | 1.4583 | 2 | 0 | 1.75 | 2.4167 | 0 | 2.0417 | 2.75 | 0 | 2.375 | 3.1667 | 0 | 2.6667 | 3.5833 | 0 | 2.9583 | 3.9167 | 0 | 3.2083 | 4.3333 | 0 | 3.4583 | 4.75 | 0
0.8331 | 1.0724 | 0.0037 | 1.0306 | 1.2364 | 0.0044 | 1.1718 | 1.485 | 0.0051 | 1.3693 | 1.6489 | 0.0058 | 1.717 | 1.9774 | 0.0073 | 2.0611 | 2.3894 | 0.0088 | 2.4052 | 2.7182 | 0.0103 | 2.7892 | 3.1304 | 0.0117 | 3.1333 | 3.5425 | 0.0132 | 3.4757 | 3.8714 | 0.0146 | 3.7781 | 4.2835 | 0.0161 | 4.0806 | 4.6956 | 0.0176
0.9542 | 1.04 | 0.0142 | 1.1814 | 1.196 | 0.0171 | 1.3385 | 1.4403 | 0.0199 | 1.5657 | 1.5963 | 0.0227 | 1.9678 | 1.9102 | 0.0283 | 2.3628 | 2.3086 | 0.0342 | 2.7578 | 2.6237 | 0.04 | 3.1909 | 3.0228 | 0.0454 | 3.5858 | 3.4213 | 0.0512 | 3.9773 | 3.737 | 0.0567 | 4.3306 | 4.1354 | 0.0625 | 4.6839 | 4.5339 | 0.0684
1.0677 | 0.987 | 0.0305 | 1.3229 | 1.13 | 0.0366 | 1.4948 | 1.3674 | 0.0427 | 1.75 | 1.5104 | 0.0487 | 2.2031 | 1.8004 | 0.0608 | 2.6458 | 2.1766 | 0.0733 | 3.0885 | 2.4695 | 0.0857 | 3.5677 | 2.8471 | 0.0974 | 4.0104 | 3.2233 | 0.1099 | 4.4479 | 3.5175 | 0.1216 | 4.849 | 3.8937 | 0.1341 | 5.25 | 4.2699 | 0.1466
1.1703 | 0.9152 | 0.0506 | 1.4508 | 1.0404 | 0.0607 | 1.6361 | 1.2685 | 0.071 | 1.9166 | 1.3937 | 0.0808 | 2.4158 | 1.6515 | 0.1009 | 2.9017 | 1.9975 | 0.1217 | 3.3875 | 2.2602 | 0.1423 | 3.9083 | 2.6086 | 0.1616 | 4.3942 | 2.9546 | 0.1824 | 4.8733 | 3.2197 | 0.2018 | 5.3175 | 3.5657 | 0.2226 | 5.7617 | 3.9117 | 0.2434
1.2589 | 0.8266 | 0.0722 | 1.5612 | 0.93 | 0.0867 | 1.7581 | 1.1465 | 0.1014 | 2.0604 | 1.2499 | 0.1153 | 2.5994 | 1.4679 | 0.144 | 3.1225 | 1.7767 | 0.1737 | 3.6456 | 2.0021 | 0.203 | 4.2023 | 2.3146 | 0.2306 | 4.7254 | 2.6233 | 0.2603 | 5.2405 | 2.8525 | 0.288 | 5.7219 | 3.1612 | 0.3176 | 6.2033 | 3.47 | 0.3473
1.3308 | 0.724 | 0.1583 | 1.6508 | 0.8021 | 0.1113 | 1.857 | 1.0052 | 0.1302 | 2.177 | 1.0833 | 0.1481 | 2.7484 | 1.2552 | 0.1849 | 3.3016 | 1.5208 | 0.223 | 3.8549 | 1.7031 | 0.2606 | 4.4408 | 1.974 | 0.2961 | 4.9941 | 2.2396 | 0.3342 | 5.5384 | 2.4271 | 0.3697 | 6.05 | 2.6927 | 0.4078 | 6.5616 | 2.9583 | 0.4459
1.3837 | 0.6104 | 0.2304 | 1.7168 | 0.6606 | 0.2588 | 1.9299 | 0.8489 | 0.2406 | 2.263 | 0.899 | 0.2976 | 2.8581 | 1.0199 | 0.4247 | 3.4336 | 1.2378 | 0.5178 | 4.0091 | 1.3724 | 0.611 | 4.6166 | 1.5971 | 0.6071 | 5.1921 | 1.815 | 0.6978 | 5.7578 | 1.9564 | 0.7721 | 6.2917 | 2.1743 | 0.9424 | 6.8256 | 2.3922 | 1.1367
1.4162 | 0.4894 | 0.3479 | 1.7572 | 0.5097 | 0.4063 | 1.9745 | 0.6823 | 0.3272 | 2.3156 | 0.7026 | 0.4154 | 2.908 | 0.7766 | 0.5776 | 3.4896 | 0.9319 | 0.6931 | 4.0711 | 1.0872 | 0.8086 | 4.7361 | 1.2425 | 0.9242 | 5.3177 | 1.3978 | 1.0397 | 5.8993 | 1.5531 | 1.1552 | 6.3975 | 1.7085 | 1.2707 | 6.8961 | 1.8601 | 1.3899
1.4167 | 0.365 | 0.365 | 1.75 | 0.4063 | 0.4063 | 2 | 0.4688 | 0.4688 | 2.3333 | 0.5417 | 0.5417 | 2.9167 | 0.6771 | 0.6771 | 3.5 | 0.8125 | 0.8125 | 4.0833 | 0.9479 | 0.9479 | 4.75 | 1.0833 | 1.0833 | 5.3333 | 1.2188 | 1.2188 | 5.9167 | 1.3542 | 1.3542 | 6.4167 | 1.4896 | 1.4896 | 6.9167 | 1.625 | 1.625
Current Sizes - 18 in or less Corner Radii - 3 x 1 in Corrugations
ORIGINAL USER DEFINED COORDINATES
60"x 46" |  |  | 66"x 51" |  |  | 73"x 55" |  |  | 81"x 59" |  |  | 87"x 63" |  |  | 95"x 67" |  |  | 103"x 71" |  | Corrected | 112"x 75"
X | Y top | Y bottom | X | Y top | Y bottom | X | Y top | Y bottom | X | Y top | Y bottom | X | Y top | Y bottom | X | Y top | Y bottom | X | Y top | Y bottom | X | Y top | Y bottom
0 | 1.7083 | 1.7083 | 0 | 1.8958 | 1.8958 | 0 | 2.0938 | 2.0938 | 0 | 1.9792 | 1.9792 | 0 | 2.1458 | 2.1458 | 0 | 2.3125 | 2.3125 | 0 | 2.3021 | 2.3021 | 0 | 2.6354 | 2.6354
0.0237 | 1.9797 | 1.437 | 0.0263 | 2.1961 | 1.5956 | 0.029 | 2.4248 | 1.7627 | 0.0264 | 2.2812 | 1.6771 | 0.0286 | 2.4732 | 1.8184 | 0.0309 | 2.6652 | 1.9598 | 0.0351 | 2.7037 | 2.2339 | 0.0351 | 3.037 | 2.2339
0.165 | 2.28 | 0.84 | 0.1952 | 2.56 | 0.92 | 0.115 | 2.7457 | 1.4418 | 0.2 | 2.7508 | 1.0299 | 0.15 | 2.8717 | 1.2463 | 0.23 | 3.06 | 1.2 | 0.1395 | 3.093 | 1.8445 | 0.28 | 3.51 | 1.35
0.38 | 2.6094 | 0.5649 | 0.3955 | 2.8906 | 0.6342 | 0.31 | 3.0521 | 0.7094 | 0.5243 | 3.2708 | 0.6178 | 0.4947 | 3.4427 | 0.6662 | 0.5664 | 3.67 | 0.7196 | 0.7064 | 3.78 | 0.8158 | 0.64 | 3.9635 | 0.8158
0.6248 | 2.9589 | 0.4349 | 0.6673 | 3.2788 | 0.4881 | 0.6957 | 3.4894 | 0.5461 | 0.8534 | 3.7408 | 0.4783 | 0.8561 | 3.9588 | 0.516 | 0.958 | 4.1843 | 0.5574 | 1.1636 | 4.2832 | 0.6322 | 1.1636 | 4.6165 | 0.6322
0.9265 | 3.2606 | 0.3012 | 1.0024 | 3.6139 | 0.3379 | 1.0731 | 3.8668 | 0.3782 | 1.2592 | 4.1466 | 0.3332 | 1.3016 | 4.4043 | 0.3595 | 1.4407 | 4.667 | 0.3884 | 1.7273 | 4.8468 | 0.4408 | 1.7273 | 5.1801 | 0.4408
1.276 | 3.5054 | 0.1796 | 1.3906 | 3.8858 | 0.2014 | 1.5104 | 4.173 | 0.2255 | 1.7292 | 4.4757 | 0.1996 | 1.8177 | 4.7657 | 0.2155 | 2 | 5.0586 | 0.2328 | 2.3802 | 5.304 | 0.2643 | 2.3802 | 5.6373 | 0.2643
1.6628 | 3.6857 | 0.0831 | 1.8201 | 4.086 | 0.0932 | 1.9942 | 4.3986 | 0.1043 | 2.2492 | 4.7182 | 0.0927 | 2.3887 | 5.032 | 0.1001 | 2.6188 | 5.3471 | 0.1081 | 3.1026 | 5.6409 | 0.1228 | 3.1026 | 5.9742 | 0.1228
2.0749 | 3.7961 | 0.0213 | 2.2779 | 4.2087 | 0.0238 | 2.5099 | 4.5368 | 0.0267 | 2.8034 | 4.8667 | 0.0238 | 2.9973 | 5.1951 | 0.0257 | 3.2782 | 5.5238 | 0.0277 | 3.8726 | 5.8472 | 0.0315 | 3.8726 | 6.1805 | 0.0315
2.5 | 3.8333 | 0 | 2.75 | 4.25 | 0 | 3.0417 | 4.5833 | 0 | 3.375 | 4.9167 | 0 | 3.625 | 5.25 | 0 | 3.9583 | 5.5833 | 0 | 4.57 | 5.9167 | 0 | 4.6667 | 6.25 | 0
2.9251 | 3.7961 | 0.0213 | 3.2221 | 4.2087 | 0.0238 | 3.5735 | 4.5368 | 0.0267 | 3.9466 | 4.8667 | 0.0238 | 4.2527 | 5.1951 | 0.0257 | 4.6385 | 5.5238 | 0.0277 | 5.08 | 5.8 | 0.0315 | 5.4607 | 6.1805 | 0.0315
3.3372 | 3.6857 | 0.0831 | 3.6799 | 4.086 | 0.0932 | 4.0891 | 4.3986 | 0.1043 | 4.5008 | 4.7182 | 0.0927 | 4.8613 | 5.032 | 0.1001 | 5.2979 | 5.3471 | 0.1081 | 5.4807 | 5.6409 | 0.1228 | 6.2307 | 5.9742 | 0.1228
3.724 | 3.5054 | 0.1796 | 4.1094 | 3.8858 | 0.2014 | 4.5729 | 4.173 | 0.2255 | 5.0208 | 4.4757 | 0.1996 | 5.4323 | 4.7657 | 0.2155 | 5.9167 | 5.0586 | 0.2328 | 6.2031 | 5.304 | 0.2643 | 6.9531 | 5.6373 | 0.2643
4.0735 | 3.2606 | 0.3012 | 4.4976 | 3.6139 | 0.3379 | 5.0102 | 3.8668 | 0.3782 | 5.4908 | 4.1466 | 0.3332 | 5.9484 | 4.4043 | 0.3595 | 6.4759 | 4.667 | 0.3884 | 6.8561 | 4.8468 | 0.4408 | 7.6061 | 5.1801 | 0.4408
4.3752 | 2.9589 | 0.4349 | 4.8327 | 3.2788 | 0.4881 | 5.3877 | 3.4894 | 0.5461 | 5.8966 | 3.7408 | 0.4783 | 6.3939 | 3.9588 | 0.516 | 6.9587 | 4.1843 | 0.5574 | 7.4197 | 4.2832 | 0.6322 | 8.1697 | 4.6165 | 0.6322
4.62 | 2.6094 | 0.5649 | 5.1045 | 2.8906 | 0.6342 | 5.72 | 3.09 | 0.7094 | 6.2257 | 3.2708 | 0.6178 | 6.7553 | 3.4427 | 0.6662 | 7.3503 | 3.625 | 0.7196 | 7.8769 | 3.88 | 0.8158 | 8.6269 | 4.02 | 0.8158
4.8003 | 2.31 | 0.84 | 5.3048 | 2.53 | 0.92 | 5.9684 | 2.7457 | 1.4418 | 6.53 | 2.7508 | 1.0299 | 7.0216 | 2.95 | 1.2463 | 7.6388 | 3.17 | 1.2 | 8.4439 | 3.093 | 1.8445 | 8.9638 | 3.55 | 1.35
4.9763 | 1.9797 | 1.437 | 5.4737 | 2.1961 | 1.5956 | 6.0544 | 2.4248 | 1.7627 | 6.7236 | 2.2812 | 1.6771 | 7.2214 | 2.4732 | 1.8184 | 7.8858 | 2.6652 | 1.9598 | 8.5482 | 2.7037 | 2.2339 | 9.2982 | 3.037 | 2.2339
5 | 1.7083 | 1.7083 | 5.5 | 1.8958 | 1.8958 | 6.0833 | 2.0938 | 2.0938 | 6.75 | 1.9792 | 1.9792 | 7.25 | 2.1458 | 2.1458 | 7.9167 | 2.3125 | 2.3125 | 8.5833 | 2.3021 | 2.3021 | 9.3333 | 2.6354 | 2.6354
Historic Sizes - Variable Corner Radii - 2-2/3 x 1/2 in Corrugations
ORIGINAL USER DEFINED COORDINATES
18"x 11" |  |  | 21.7"x 13.3" |  |  | 25.3"x 15.5" |  |  | 28.9"x 17.8" |  |  | 36.1"x 22.2" |  |  | 43.3"x 26.6" |  |  | 50.6"x31.7" |  |  | 57.8"x 35.5" |  |  | 65"x 40" |  |  | 72.2"x 44.4" |  |  | 79" x 48.7" |  |  | 85"x 54"
X | Y top | Y bottom | X | Y top | Y bottom | X | Y top | Y bottom | X | Y top | Y bottom | X | Y top | Y bottom | X | Y top | Y bottom | X | Y top | Y bottom | X | Y top | Y bottom | X | Y top | Y bottom | X | Y top | Y bottom | X | Y top | Y bottom | X | Y top | Y bottom
0 | 0.7708 | 0.7708 | 0 | 0.3958 | 0.3958 | 0 | 0.4375 | 0.4375 | 0 | 0.4583 | 0.4583 | 0 | 0.5208 | 0.5208 | 0 | 0.5833 | 0.5833 | 0 | 0.6667 | 0.6667 | 0 | 0.7708 | 0.7708 | 0 | 0.875 | 0.875 | 0 | 0.9792 | 0.9792 | 0 | 1.1042 | 1.1042 | 0 | 1.2083 | 1.2083
0.0185 | 0.9531 | 0.625 | 0.0051 | 0.4537 | 0.338 | 0.0051 | 0.4954 | 0.3796 | 0.0057 | 0.5235 | 0.3932 | 0.0064 | 0.5933 | 0.4479 | 0.0348 | 0.78 | 0.4082 | 0.0468 | 0.9118 | 0.4555 | 0.0185 | 0.9531 | 0.625 | 0.0206 | 1.0781 | 0.7104 | 0.0285 | 1.1996 | 0.7745 | 0.0462 | 1.42 | 0.8307 | 0.0431 | 1.5644 | 0.9304
0.128 | 1.3616 | 0.4062 | 0.0201 | 0.5098 | 0.2818 | 0.034 | 0.616 | 0.265 | 0.0491 | 0.6746 | 0.2728 | 0.0751 | 0.8493 | 0.2823 | 0.1159 | 1.0345 | 0.248 | 0.1412 | 1.2643 | 0.2424 | 0.128 | 1.3616 | 0.4062 | 0.1438 | 1.5376 | 0.4615 | 0.165 | 1.7091 | 0.5099 | 0.1956 | 1.8788 | 0.51 | 0.2034 | 2.1625 | 0.6325
0.3068 | 1.745 | 0.2318 | 0.0475 | 0.6137 | 0.192 | 0.117 | 0.7604 | 0.156 | 0.1397 | 0.8687 | 0.1253 | 0.1871 | 1.0896 | 0.1438 | 0.2482 | 1.3183 | 0.1603 | 0.2955 | 1.595 | 0.2054 | 0.3068 | 1.745 | 0.2318 | 0.3448 | 1.9688 | 0.2624 | 0.3879 | 2.1871 | 0.2918 | 0.4396 | 2.4021 | 0.3441 | 0.4651 | 2.7238 | 0.373
0.5494 | 2.0915 | 0.1809 | 0.1464 | 0.755 | 0.0944 | 0.2402 | 0.9121 | 0.1213 | 0.2626 | 1.0443 | 0.0978 | 0.3391 | 1.3067 | 0.1122 | 0.4278 | 1.5749 | 0.1252 | 0.5047 | 1.8939 | 0.1602 | 0.5494 | 2.0915 | 0.1809 | 0.6177 | 2.3584 | 0.2048 | 0.6904 | 2.6191 | 0.2277 | 0.7708 | 2.8751 | 0.2684 | 0.8203 | 3.231 | 0.2909
0.8485 | 2.3906 | 0.127 | 0.2683 | 0.8769 | 0.0662 | 0.3712 | 1.0431 | 0.0848 | 0.4141 | 1.1958 | 0.0686 | 0.5266 | 1.4942 | 0.0788 | 0.6493 | 1.7963 | 0.0879 | 0.7628 | 2.1519 | 0.1125 | 0.8485 | 2.3906 | 0.127 | 0.9541 | 2.6948 | 0.1438 | 1.0634 | 2.9921 | 0.1599 | 1.1791 | 3.2834 | 0.1884 | 1.2582 | 3.6689 | 0.2041
1.195 | 2.6332 | 0.0767 | 0.4096 | 0.9758 | 0.0399 | 0.5229 | 1.1493 | 0.051 | 0.5896 | 1.3187 | 0.0414 | 0.7437 | 1.6462 | 0.0475 | 0.9058 | 1.976 | 0.0531 | 1.0617 | 2.3612 | 0.0679 | 1.195 | 2.6332 | 0.0767 | 1.3438 | 2.9677 | 0.0868 | 1.4954 | 3.2946 | 0.0965 | 1.6521 | 3.6145 | 0.1136 | 1.7654 | 4.0241 | 0.1231
1.5784 | 2.812 | 0.0358 | 0.5659 | 1.0487 | 0.0186 | 0.6908 | 1.2276 | 0.0238 | 0.7838 | 1.4092 | 0.0193 | 0.984 | 1.7583 | 0.0222 | 1.1897 | 2.1083 | 0.0248 | 1.3924 | 2.5154 | 0.0317 | 1.5784 | 2.812 | 0.0358 | 1.7749 | 3.1687 | 0.0405 | 1.9734 | 3.5175 | 0.045 | 2.1754 | 3.8586 | 0.053 | 2.3266 | 4.2858 | 0.0575
1.9869 | 2.9215 | 0.0092 | 0.7324 | 1.0933 | 0.0048 | 0.8697 | 1.2755 | 0.0061 | 0.9907 | 1.4647 | 0.005 | 1.2401 | 1.8269 | 0.0057 | 1.4922 | 2.1894 | 0.0064 | 1.7448 | 2.6099 | 0.0082 | 1.9869 | 2.9215 | 0.0092 | 2.2344 | 3.2919 | 0.0104 | 2.4829 | 3.654 | 0.0116 | 2.7331 | 4.008 | 0.0136 | 2.9248 | 4.446 | 0.0148
2.4083 | 2.9583 | 0 | 0.9042 | 1.1083 | 0 | 1.0542 | 1.2917 | 0 | 1.2042 | 1.4833 | 0 | 1.5042 | 1.85 | 0 | 1.8042 | 2.2167 | 0 | 2.1083 | 2.6417 | 0 | 2.4083 | 2.9583 | 0 | 2.7083 | 3.3333 | 0 | 3.0083 | 3.7 | 0 | 3.3083 | 4.0583 | 0 | 3.5417 | 4.5 | 0
2.8297 | 2.9215 | 0.0092 | 1.0759 | 1.0933 | 0.0048 | 1.2387 | 1.2755 | 0.0061 | 1.4176 | 1.4647 | 0.005 | 1.7683 | 1.8269 | 0.0057 | 2.1162 | 2.1894 | 0.0064 | 2.4718 | 2.6099 | 0.0082 | 2.8297 | 2.9215 | 0.0092 | 3.1822 | 3.2919 | 0.0104 | 3.5338 | 3.654 | 0.0116 | 3.8835 | 4.008 | 0.0136 | 4.1586 | 4.446 | 0.0148
3.2383 | 2.812 | 0.0358 | 1.2425 | 1.0487 | 0.0186 | 1.4176 | 1.2276 | 0.0238 | 1.6246 | 1.4092 | 0.0193 | 2.0243 | 1.7583 | 0.0222 | 2.4187 | 2.1083 | 0.0248 | 2.8243 | 2.5154 | 0.0317 | 3.2383 | 2.812 | 0.0358 | 3.6418 | 3.1687 | 0.0405 | 4.0432 | 3.5175 | 0.045 | 4.4413 | 3.8586 | 0.053 | 4.7567 | 4.2858 | 0.0575
3.6217 | 2.6332 | 0.0767 | 1.3987 | 0.9758 | 0.0399 | 1.5854 | 1.1493 | 0.051 | 1.8188 | 1.3187 | 0.0414 | 2.2646 | 1.6462 | 0.0475 | 2.7025 | 1.976 | 0.0531 | 3.155 | 2.3612 | 0.0679 | 3.6217 | 2.6332 | 0.0767 | 4.0729 | 2.9677 | 0.0868 | 4.5212 | 3.2946 | 0.0965 | 4.9646 | 3.6145 | 0.1136 | 5.3179 | 4.0241 | 0.1231
3.9682 | 2.3906 | 0.127 | 1.54 | 0.8769 | 0.0662 | 1.7371 | 1.0431 | 0.0848 | 1.9943 | 1.1958 | 0.0686 | 2.4817 | 1.4942 | 0.0788 | 2.959 | 1.7963 | 0.0879 | 3.4539 | 2.1519 | 0.1125 | 3.9682 | 2.3906 | 0.127 | 4.4626 | 2.6948 | 0.1438 | 4.9533 | 2.9921 | 0.1599 | 5.4376 | 3.2834 | 0.1884 | 5.8252 | 3.6689 | 0.2041
4.2673 | 2.0915 | 0.1809 | 1.6619 | 0.755 | 0.0944 | 1.8681 | 0.9121 | 0.1213 | 2.1458 | 1.0443 | 0.0978 | 2.6692 | 1.3067 | 0.1122 | 3.1805 | 1.5749 | 0.1252 | 3.7119 | 1.8939 | 0.1602 | 4.2673 | 2.0915 | 0.1809 | 4.799 | 2.3584 | 0.2048 | 5.3263 | 2.6191 | 0.2277 | 5.8459 | 2.8751 | 0.2684 | 6.263 | 3.231 | 0.2909
4.5099 | 1.745 | 0.2318 | 1.7608 | 0.6137 | 0.189 | 1.9743 | 0.771 | 0.156 | 2.2687 | 0.8687 | 0.1253 | 2.8212 | 1.0896 | 0.1438 | 3.3601 | 1.3183 | 0.1603 | 3.9212 | 1.595 | 0.2054 | 4.5099 | 1.745 | 0.2318 | 5.0719 | 1.9688 | 0.2624 | 5.6288 | 2.1871 | 0.2918 | 6.177 | 2.4021 | 0.3441 | 6.6182 | 2.7238 | 0.373
4.6887 | 1.3616 | 0.4062 | 1.7882 | 0.5098 | 0.2818 | 2.069 | 0.62 | 0.249 | 2.3592 | 0.6746 | 0.2728 | 2.9333 | 0.8493 | 0.2823 | 3.4925 | 1.0345 | 0.233 | 4.0754 | 1.2643 | 0.2424 | 4.6887 | 1.3616 | 0.4062 | 5.2729 | 1.5376 | 0.4615 | 5.8517 | 1.7091 | 0.5099 | 6.4211 | 1.8788 | 0.51 | 6.8799 | 2.1625 | 0.6325
4.7981 | 0.9531 | 0.625 | 1.8033 | 0.4537 | 0.338 | 2.1033 | 0.4954 | 0.3796 | 2.4026 | 0.5235 | 0.3932 | 3.0019 | 0.5933 | 0.4479 | 3.5735 | 0.78 | 0.4082 | 4.1699 | 0.9118 | 0.4555 | 4.7981 | 0.9531 | 0.625 | 5.396 | 1.0781 | 0.7104 | 5.9882 | 1.1996 | 0.7745 | 6.5705 | 1.42 | 0.8307 | 7.0402 | 1.5644 | 0.9304
4.8167 | 0.7708 | 0.7708 | 1.8083 | 0.3958 | 0.3958 | 2.1083 | 0.4375 | 0.4375 | 2.4083 | 0.4583 | 0.4583 | 3.0083 | 0.5208 | 0.5208 | 3.6083 | 0.5833 | 0.5833 | 4.2167 | 0.6667 | 0.6667 | 4.8167 | 0.7708 | 0.7708 | 5.4167 | 0.875 | 0.875 | 6.0167 | 0.9792 | 0.9792 | 6.6167 | 1.1042 | 1.1042 | 7.0833 | 1.2083 | 1.2083
Historic Sizes - 18 in or less Corner Radii - 3 x 1 in Corrugations
ORIGINAL USER DEFINED COORDINATES
43"x 27" |  |  | 50"x 31" |  |  | 58"x36" |  |  | 65"x 40" |  |  | 72"x 44" |  |  | 73"x 55" |  |  | 81"x 59" |  |  | 87"x 63" |  |  | 95"x 67" |  |  | 103"x 71" |  |  | 112"x 75" |  |  | 117"x 79"
X | Y top | Y bottom | X | Y top | Y bottom | X | Y top | Y bottom | X | Y top | Y bottom | X | Y top | Y bottom | X | Y top | Y bottom | X | Y top | Y bottom | X | Y top | Y bottom | X | Y top | Y bottom | X | Y top | Y bottom | X | Y top | Y bottom | X | Y top | Y bottom
0 | 0.8125 | 0.8125 | 0 | 0.9375 | 0.9375 | 0 | 1.0833 | 1.0833 | 0 | 1.2292 | 1.2292 | 0 | 1.3542 | 1.3542 | 0 | 1.75 | 1.75 | 0 | 1.7917 | 1.7917 | 0 | 1.8333 | 1.8333 | 0 | 1.875 | 1.875 | 0 | 1.9167 | 1.9167 | 0 | 1.9583 | 1.9583 | 0 | 2 | 2
0.0098 | 0.9246 | 0.7004 | 0.0114 | 1.0677 | 0.8073 | 0.0133 | 1.2353 | 0.9314 | 0.0152 | 1.4028 | 1.0555 | 0.0168 | 1.5459 | 1.1624 | 0.0257 | 2.0526 | 1.4736 | 0.0308 | 2.1105 | 1.4895 | 0.0551 | 2.2545 | 1.4306 | 0.0396 | 2.2951 | 1.5325 | 0.0447 | 2.353 | 1.5533 | 0.0504 | 2.3765 | 1.5728 | 0.0535 | 2.5377 | 1.6028
0.0389 | 1.0334 | 0.5916 | 0.0452 | 1.194 | 0.681 | 0.0528 | 1.3826 | 0.7841 | 0.0603 | 1.5712 | 0.8871 | 0.0666 | 1.7318 | 0.9765 | 0.1639 | 2.5683 | 1.0683 | 0.184 | 2.6823 | 1.0719 | 0.2186 | 2.8648 | 1.0536 | 0.2191 | 2.9651 | 1.0944 | 0.2392 | 3.0791 | 1.104 | 0.2619 | 3.1657 | 1.1116 | 0.2744 | 3.362 | 1.1352
0.1679 | 1.3125 | 0.356 | 0.1889 | 1.4896 | 0.436 | 0.2155 | 1.7292 | 0.3642 | 0.2185 | 1.8958 | 0.52 | 0.2215 | 2.0625 | 0.63 | 0.3895 | 3.0521 | 0.58 | 0.4341 | 3.2188 | 0.5814 | 0.4857 | 3.4375 | 0.6106 | 0.5123 | 3.5938 | 0.6351 | 0.5569 | 3.7604 | 0.6521 | 0.6072 | 3.9063 | 0.6693 | 0.6351 | 4.1354 | 0.6898
0.3553 | 1.5802 | 0.232 | 0.4076 | 1.8019 | 0.2574 | 0.4696 | 2.0921 | 0.2833 | 0.506 | 2.3063 | 0.3259 | 0.5423 | 2.5206 | 0.3766 | 0.6957 | 3.4894 | 0.4489 | 0.7736 | 3.7036 | 0.4509 | 0.8481 | 3.9551 | 0.4738 | 0.9101 | 4.1619 | 0.4932 | 0.9881 | 4.3762 | 0.5068 | 1.0758 | 4.5756 | 0.5205 | 1.1246 | 4.8345 | 0.5366
0.5864 | 1.8113 | 0.1621 | 0.6772 | 2.0716 | 0.18 | 0.7829 | 2.4054 | 0.1982 | 0.8603 | 2.6607 | 0.228 | 0.9377 | 2.9161 | 0.2633 | 1.0731 | 3.8668 | 0.3126 | 1.1922 | 4.1222 | 0.3146 | 1.2949 | 4.4019 | 0.3307 | 1.4006 | 4.6524 | 0.3445 | 1.5196 | 4.9077 | 0.3543 | 1.6536 | 5.1533 | 0.3642 | 1.728 | 5.4379 | 0.3755
0.8542 | 1.9988 | 0.0974 | 0.9896 | 2.2903 | 0.1082 | 1.1458 | 2.6595 | 0.1192 | 1.2708 | 2.9482 | 0.1371 | 1.3958 | 3.2368 | 0.1583 | 1.5104 | 4.173 | 0.1873 | 1.6771 | 4.4617 | 0.1888 | 1.8125 | 4.7643 | 0.1985 | 1.9688 | 5.0502 | 0.207 | 2.1354 | 5.3389 | 0.213 | 2.3229 | 5.622 | 0.2191 | 2.4271 | 5.9274 | 0.2259
1.1504 | 2.1369 | 0.0453 | 1.3352 | 2.4514 | 0.0504 | 1.5474 | 2.8467 | 0.0555 | 1.725 | 3.1599 | 0.0638 | 1.9027 | 3.4732 | 0.0737 | 1.9942 | 4.3986 | 0.0869 | 2.2136 | 4.7119 | 0.0878 | 2.3852 | 5.0314 | 0.0923 | 2.5974 | 5.3434 | 0.0963 | 2.8167 | 5.6566 | 0.0991 | 3.0634 | 5.9673 | 0.102 | 3.2005 | 6.2881 | 0.1052
1.4661 | 2.2215 | 0.0116 | 1.7035 | 2.5501 | 0.0129 | 1.9753 | 2.9614 | 0.0143 | 2.2091 | 3.2897 | 0.0164 | 2.4429 | 3.6179 | 0.0189 | 2.5099 | 4.5368 | 0.0223 | 2.7853 | 4.8651 | 0.0225 | 2.9955 | 5.1949 | 0.0237 | 3.2674 | 5.5229 | 0.0247 | 3.5428 | 5.8512 | 0.0255 | 3.8527 | 6.1788 | 0.0262 | 4.0248 | 6.509 | 0.027
1.7917 | 2.25 | 0 | 2.0833 | 2.5833 | 0 | 2.4167 | 3 | 0 | 2.7083 | 3.3333 | 0 | 3 | 3.6667 | 0 | 3.0417 | 4.5833 | 0 | 3.375 | 4.9167 | 0 | 3.625 | 5.25 | 0 | 3.9583 | 5.5833 | 0 | 4.2917 | 5.9167 | 0 | 4.6667 | 6.25 | 0 | 4.875 | 6.5833 | 0
2.1173 | 2.2215 | 0.0116 | 2.4632 | 2.5501 | 0.0129 | 2.858 | 2.9614 | 0.0143 | 3.2076 | 3.2897 | 0.0164 | 3.5571 | 3.6179 | 0.0189 | 3.5735 | 4.5368 | 0.0223 | 3.9647 | 4.8651 | 0.0225 | 4.2545 | 5.1949 | 0.0237 | 4.6493 | 5.5229 | 0.0247 | 5.0405 | 5.8512 | 0.0255 | 5.4806 | 6.1788 | 0.0262 | 5.7252 | 6.509 | 0.027
2.433 | 2.1369 | 0.0453 | 2.8315 | 2.4514 | 0.0504 | 3.286 | 2.8467 | 0.0555 | 3.6916 | 3.1599 | 0.0638 | 4.0973 | 3.4732 | 0.0737 | 4.0891 | 4.3986 | 0.0869 | 4.5364 | 4.7119 | 0.0878 | 4.8648 | 5.0314 | 0.0923 | 5.3193 | 5.3434 | 0.0963 | 5.7666 | 5.6566 | 0.0991 | 6.2699 | 5.9673 | 0.102 | 6.5495 | 6.2881 | 0.1052
2.7292 | 1.9988 | 0.0974 | 3.1771 | 2.2903 | 0.1082 | 3.6875 | 2.6595 | 0.1192 | 4.1458 | 2.9482 | 0.1371 | 4.6042 | 3.2368 | 0.1583 | 4.5729 | 4.173 | 0.1873 | 5.0729 | 4.4617 | 0.1888 | 5.4375 | 4.7643 | 0.1985 | 5.9479 | 5.0502 | 0.207 | 6.4479 | 5.3389 | 0.213 | 7.0104 | 5.622 | 0.2191 | 7.3229 | 5.9274 | 0.2259
2.9969 | 1.8113 | 0.1621 | 3.4894 | 2.0716 | 0.18 | 4.0504 | 2.4054 | 0.1982 | 4.5563 | 2.6607 | 0.228 | 5.0623 | 2.9161 | 0.2633 | 5.0102 | 3.8668 | 0.3126 | 5.5578 | 4.1222 | 0.3146 | 5.9551 | 4.4019 | 0.3307 | 6.5161 | 4.6524 | 0.3445 | 7.0637 | 4.9077 | 0.3543 | 7.6797 | 5.1533 | 0.3642 | 8.022 | 5.4379 | 0.3755
3.228 | 1.5802 | 0.232 | 3.7591 | 1.8019 | 0.2574 | 4.3637 | 2.0921 | 0.2833 | 4.9107 | 2.3063 | 0.3259 | 5.4577 | 2.5206 | 0.3766 | 5.3877 | 3.4894 | 0.4489 | 5.9764 | 3.7036 | 0.4509 | 6.4019 | 3.9551 | 0.4738 | 7.0066 | 4.1619 | 0.4932 | 7.5952 | 4.3762 | 0.5068 | 8.2575 | 4.5756 | 0.5205 | 8.6254 | 4.8345 | 0.5366
3.4155 | 1.3125 | 0.363 | 3.9778 | 1.4896 | 0.436 | 4.6178 | 1.7292 | 0.3642 | 5.1982 | 1.8958 | 0.53 | 5.7785 | 2.0625 | 0.64 | 5.6939 | 3.0521 | 0.58 | 6.3159 | 3.2188 | 0.5814 | 6.7643 | 3.4375 | 0.6106 | 7.4044 | 3.5938 | 0.6351 | 8.0264 | 3.7604 | 0.6521 | 8.7262 | 3.9063 | 0.6693 | 9.1149 | 4.1354 | 0.6898
3.5444 | 1.0334 | 0.5916 | 4.1214 | 1.194 | 0.681 | 4.7806 | 1.3826 | 0.7841 | 5.3564 | 1.5712 | 0.8871 | 5.9334 | 1.7318 | 0.9765 | 5.9195 | 2.5683 | 1.0683 | 6.566 | 2.6823 | 1.0719 | 7.0314 | 2.8648 | 1.0536 | 7.6975 | 2.9651 | 1.0944 | 8.3441 | 3.0791 | 1.104 | 9.0715 | 3.1657 | 1.1116 | 9.4756 | 3.362 | 1.1352
3.5735 | 0.9246 | 0.7004 | 4.1553 | 1.0677 | 0.8073 | 4.82 | 1.2353 | 0.9314 | 5.4015 | 1.4028 | 1.0555 | 5.9832 | 1.5459 | 1.1624 | 6.0576 | 2.0526 | 1.4736 | 6.7192 | 2.1105 | 1.4895 | 7.1949 | 2.2545 | 1.4306 | 7.877 | 2.2951 | 1.5325 | 8.5387 | 2.353 | 1.5533 | 9.283 | 2.3765 | 1.5728 | 9.6965 | 2.5377 | 1.6028
3.5833 | 0.8125 | 0.8125 | 4.1667 | 0.9375 | 0.9375 | 4.8333 | 1.0833 | 1.0833 | 5.4167 | 1.2292 | 1.2292 | 6 | 1.3542 | 1.3542 | 6.0833 | 1.75 | 1.75 | 6.75 | 1.7917 | 1.7917 | 7.25 | 1.8333 | 1.8333 | 7.9167 | 1.875 | 1.875 | 8.5833 | 1.9167 | 1.9167 | 9.3333 | 1.9583 | 1.9583 | 9.75 | 2 | 2
Structural Steel Plate - 18 inch corner radius
ORIGINAL USER DEFINED COORDINATES
73"x 55" |  |  | 76"x 57.1" |  |  | 81.2"x58.9" |  |  | 84.2"x 61.1" |  |  | 87"x 63.2" |  |  | 92.4"x 65" |  |  | 95.2"x 67.2" |  |  | 97.8"x 69.4" |  |  | 103.4"x 71.7" |  | ***** | 106"x 73.3" |  | ***** | 111.8"x 75.1" |  | ***** | 114.2"x 77.3" |  | *****
X | Y top | Y bottom | X | Y top | Y bottom | X | Y top | Y bottom | X | Y top | Y bottom | X | Y top | Y bottom | X | Y top | Y bottom | X | Y top | Y bottom | X | Y top | Y bottom | X | Y top | Y bottom | X | Y top | Y bottom | X | Y top | Y bottom | X | Y top | Y bottom
0 | 1.75 | 1.75 | 0 | 1.7083 | 1.7083 | 0 | 1.8333 | 1.8333 | 0 | 1.7833 | 1.7833 | 0 | 1.7333 | 1.7333 | 0 | 1.8667 | 1.8667 | 0 | 1.8083 | 1.8083 | 0 | 1.7417 | 1.7417 | 0 | 1.8917 | 1.8917 | 0 | 1.825 | 1.825 | 0 | 1.9833 | 1.9833 | 0 | 1.9083 | 1.9083
0.0216 | 2.0492 | 1.4964 | 0.0399 | 2.1347 | 1.3647 | 0.0228 | 2.0938 | 1.5729 | 0.0369 | 2.1788 | 1.4527 | 0.0551 | 2.2711 | 1.3306 | 0.0339 | 2.2146 | 1.5497 | 0.0521 | 2.3153 | 1.4166 | 0.0619 | 2.4159 | 1.3152 | 0.049 | 2.401 | 1.5113 | 0.0671 | 2.4586 | 1.3814 | 0.0462 | 2.3883 | 1.6141 | 0.0559 | 2.4958 | 1.5027
0.1599 | 2.5655 | 1.076 | 0.1831 | 2.6692 | 0.9901 | 0.1727 | 2.6602 | 1.1345 | 0.1959 | 2.7723 | 1.0421 | 0.2186 | 2.8815 | 0.9536 | 0.2087 | 2.867 | 1.1034 | 0.2314 | 2.9845 | 1.0079 | 0.2458 | 3.1021 | 0.9189 | 0.2442 | 3.1292 | 1.0714 | 0.2664 | 3.2023 | 0.9717 | 0.2574 | 3.1768 | 1.1431 | 0.2713 | 3.2998 | 1.0479
0.3859 | 3.05 | 0.5812 | 0.417 | 3.1708 | 0.4737 | 0.4244 | 3.2 | 0.6605 | 0.4556 | 3.3292 | 0.5543 | 0.4857 | 3.4542 | 0.4428 | 0.4942 | 3.4792 | 0.6376 | 0.5242 | 3.6125 | 0.5277 | 0.5459 | 3.7458 | 0.4142 | 0.5628 | 3.8125 | 0.613 | 0.5917 | 3.9 | 0.4996 | 0.6024 | 3.9167 | 0.7031 | 0.6231 | 4.0542 | 0.5898
0.6925 | 3.4879 | 0.4499 | 0.7345 | 3.6242 | 0.3682 | 0.766 | 3.6879 | 0.511 | 0.808 | 3.8325 | 0.4305 | 0.8481 | 3.9718 | 0.3449 | 0.8816 | 4.0325 | 0.4949 | 0.9216 | 4.1801 | 0.4108 | 0.9534 | 4.3277 | 0.3231 | 0.9952 | 4.4301 | 0.4768 | 1.0333 | 4.5306 | 0.3894 | 1.0707 | 4.5854 | 0.5465 | 1.1005 | 4.736 | 0.4594
1.0705 | 3.8659 | 0.3133 | 1.1258 | 4.0155 | 0.2575 | 1.1871 | 4.109 | 0.3557 | 1.2425 | 4.267 | 0.3008 | 1.2949 | 4.4186 | 0.2418 | 1.3592 | 4.5101 | 0.3455 | 1.4116 | 4.67 | 0.2877 | 1.4556 | 4.83 | 0.2268 | 1.5283 | 4.9631 | 0.3336 | 1.5777 | 5.075 | 0.2731 | 1.6479 | 5.1626 | 0.3821 | 1.689 | 5.3245 | 0.3219
1.5083 | 4.1725 | 0.1877 | 1.5792 | 4.333 | 0.1548 | 1.675 | 4.4506 | 0.213 | 1.7458 | 4.6194 | 0.1808 | 1.8125 | 4.781 | 0.1457 | 1.9125 | 4.8975 | 0.2075 | 1.9792 | 5.0675 | 0.1732 | 2.0375 | 5.2374 | 0.1368 | 2.1458 | 5.3956 | 0.2007 | 2.2083 | 5.5166 | 0.1647 | 2.3167 | 5.6309 | 0.2297 | 2.3708 | 5.8019 | 0.194
1.9928 | 4.3984 | 0.0871 | 2.0808 | 4.5669 | 0.0721 | 2.2148 | 4.7023 | 0.0988 | 2.3027 | 4.8791 | 0.0841 | 2.3852 | 5.0481 | 0.0679 | 2.5247 | 5.183 | 0.0965 | 2.6071 | 5.3603 | 0.0807 | 2.6813 | 5.5376 | 0.0639 | 2.8291 | 5.7142 | 0.0935 | 2.9061 | 5.842 | 0.0768 | 3.0565 | 5.9759 | 0.1069 | 3.1252 | 6.1537 | 0.0904
2.5091 | 4.5367 | 0.0223 | 2.6153 | 4.7101 | 0.0185 | 2.79 | 4.8564 | 0.0253 | 2.8962 | 5.0381 | 0.0216 | 2.9955 | 5.2116 | 0.0175 | 3.1771 | 5.3578 | 0.0248 | 3.2764 | 5.5396 | 0.0207 | 3.3674 | 5.7214 | 0.0164 | 3.5573 | 5.9093 | 0.024 | 3.6497 | 6.0412 | 0.0198 | 3.8451 | 6.1872 | 0.0275 | 3.9292 | 6.3691 | 0.0233
3.0417 | 4.5833 | 0 | 3.1667 | 4.7583 | 0 | 3.3833 | 4.9083 | 0 | 3.5083 | 5.0917 | 0 | 3.625 | 5.2667 | 0 | 3.85 | 5.4167 | 0 | 3.9667 | 5.6 | 0 | 4.075 | 5.7833 | 0 | 4.3083 | 5.975 | 0 | 4.4167 | 6.1083 | 0 | 4.6583 | 6.2583 | 0 | 4.7583 | 6.4417 | 0
3.5742 | 4.5367 | 0.0223 | 3.718 | 4.7101 | 0.0185 | 3.9766 | 4.8564 | 0.0253 | 4.1204 | 5.0381 | 0.0216 | 4.2545 | 5.2116 | 0.0175 | 4.5229 | 5.3578 | 0.0248 | 4.6569 | 5.5396 | 0.0207 | 4.7826 | 5.7214 | 0.0164 | 5.0594 | 5.9093 | 0.024 | 5.1836 | 6.0412 | 0.0198 | 5.4716 | 6.1872 | 0.0275 | 5.5875 | 6.3691 | 0.0233
4.0905 | 4.3984 | 0.0871 | 4.2526 | 4.5669 | 0.0721 | 4.5519 | 4.7023 | 0.0988 | 4.714 | 4.8791 | 0.0841 | 4.8648 | 5.0481 | 0.0679 | 5.1753 | 5.183 | 0.0965 | 5.3262 | 5.3603 | 0.0807 | 5.4687 | 5.5376 | 0.0639 | 5.7876 | 5.7142 | 0.0935 | 5.9273 | 5.842 | 0.0768 | 6.2601 | 5.9759 | 0.1069 | 6.3915 | 6.1537 | 0.0904
4.575 | 4.1725 | 0.1877 | 4.7542 | 4.333 | 0.1548 | 5.0917 | 4.4506 | 0.213 | 5.2708 | 4.6194 | 0.1808 | 5.4375 | 4.781 | 0.1457 | 5.7875 | 4.8975 | 0.2075 | 5.9542 | 5.0675 | 0.1732 | 6.1125 | 5.2374 | 0.1368 | 6.4708 | 5.3956 | 0.2007 | 6.625 | 5.5166 | 0.1647 | 7 | 5.6309 | 0.2297 | 7.1458 | 5.8019 | 0.194
5.0129 | 3.8659 | 0.3133 | 5.2075 | 4.0155 | 0.2575 | 5.5795 | 4.109 | 0.3557 | 5.7742 | 4.267 | 0.3008 | 5.9551 | 4.4186 | 0.2418 | 6.3408 | 4.5101 | 0.3455 | 6.5217 | 4.67 | 0.2877 | 6.6944 | 4.83 | 0.2268 | 7.0884 | 4.9631 | 0.3336 | 7.2556 | 5.075 | 0.2731 | 7.6687 | 5.1626 | 0.3821 | 7.8276 | 5.3245 | 0.3219
5.3909 | 3.4879 | 0.4499 | 5.5989 | 3.6242 | 0.3682 | 6.0007 | 3.6879 | 0.511 | 6.2086 | 3.8325 | 0.4305 | 6.4019 | 3.9718 | 0.3449 | 6.8184 | 4.0325 | 0.4949 | 7.0117 | 4.1801 | 0.4108 | 7.1966 | 4.3277 | 0.3231 | 7.6215 | 4.4301 | 0.4768 | 7.8 | 4.5306 | 0.3894 | 8.246 | 4.5854 | 0.5465 | 8.4162 | 4.736 | 0.4594
5.6975 | 3.05 | 0.5812 | 5.9163 | 3.1708 | 0.4737 | 6.3423 | 3.2 | 0.6605 | 6.5611 | 3.3292 | 0.5543 | 6.7643 | 3.4542 | 0.4428 | 7.2058 | 3.4792 | 0.6376 | 7.4091 | 3.6125 | 0.5277 | 7.6041 | 3.7458 | 0.4142 | 8.0539 | 3.8125 | 0.613 | 8.2416 | 3.9 | 0.4996 | 8.7142 | 3.9167 | 0.7031 | 8.8936 | 4.0542 | 0.5898
5.9234 | 2.5655 | 1.076 | 6.1502 | 2.6692 | 0.9901 | 6.5939 | 2.6602 | 1.1345 | 6.8207 | 2.7723 | 1.0421 | 7.0314 | 2.8815 | 0.9536 | 7.4913 | 2.867 | 1.1034 | 7.7019 | 2.9845 | 1.0079 | 7.9042 | 3.1021 | 0.9189 | 8.3725 | 3.1292 | 1.0714 | 8.567 | 3.2023 | 0.9717 | 9.0592 | 3.1768 | 1.1431 | 9.2454 | 3.2998 | 1.0479
6.0617 | 2.0492 | 1.4964 | 6.2934 | 2.1347 | 1.3647 | 6.7439 | 2.0938 | 1.5729 | 6.9798 | 2.1788 | 1.4527 | 7.1949 | 2.2711 | 1.3306 | 7.6661 | 2.2146 | 1.5497 | 7.8813 | 2.3153 | 1.4166 | 8.0881 | 2.4159 | 1.3152 | 8.5676 | 2.401 | 1.5113 | 8.7662 | 2.4586 | 1.3814 | 9.2705 | 2.3883 | 1.6141 | 9.4608 | 2.4958 | 1.5027
6.0833 | 1.75 | 1.75 | 6.3333 | 1.7083 | 1.7083 | 6.7667 | 1.8333 | 1.8333 | 7.0167 | 1.7833 | 1.7833 | 7.25 | 1.7333 | 1.7333 | 7.7 | 1.8667 | 1.8667 | 7.9333 | 1.8083 | 1.8083 | 8.15 | 1.7417 | 1.7417 | 8.6167 | 1.8917 | 1.8917 | 8.8333 | 1.825 | 1.825 | 9.3167 | 1.9833 | 1.9833 | 9.5167 | 1.9083 | 1.9083

## List of sizes
1/2 in walls | 17"x13" | 1/2 in corr | current | 18"x 11" | 1/2 in corr | historic
| 21"x15" | 1/2 in corr | current | 21.7"x 13.3" | 1/2 in corr | historic
| 24"x18" | 1/2 in corr | current | 25.3"x 15.5" | 1/2 in corr | historic
| 28"x20" | 1/2 in corr | current | 28.9"x 17.8" | 1/2 in corr | historic
| 35"x24" | 1/2 in corr | current | 36.1"x 22.2" | 1/2 in corr | historic
1 in walls | 42"x29" | 1/2 in corr | current | 43"x 27" | 1 in corr | historic
| 49"x33" | 1/2 in corr | current | 43.3"x 26.6" | 1/2 in corr | historic
| 57"x38" | 1/2 in corr | current | 50"x 31" | 1 in corr | historic
|  |  |  | 50.6"x31.7" | 1/2 in corr | historic
|  |  |  | 57.8"x 35.5" | 1/2 in corr | historic
|  |  |  | 58"x36" | 1 in corr | historic
1.5" walls | 60"x 46" | 1 in corr | current | 65"x 40" | 1/2 in corr | historic | 73"x 55" | SSMA | current
| 64"x43" | 1/2 in corr | current | 65"x 40" | 1 in corr | historic | 76"x 57.1" | SSMA | current
| 66"x 51" | 1 in corr | current | 72"x 44" | 1 in corr | historic | 81.2"x58.9" | SSMA | current
| 71"x47" | 1/2 in corr | current | 72.2"x 44.4" | 1/2 in corr | historic
| 73"x 55" | 1 in corr | current | 73"x 55" | 1 in corr | historic
| 77" x 52" | 1/2 in corr | current | 79" x 48.7" | 1/2 in corr | historic
| 81"x 59" | 1 in corr | current | 81"x 59" | 1 in corr | historic
| 83"x57" | 1/2 in corr | current | 85"x 54" | 1/2 in corr | historic
2" walls | 87"x 63" | 1 in corr | current | 87"x 63" | 1 in corr | historic | 84.2"x 61.1" | SSMA | current
| 95"x 67" | 1 in corr | current | 95"x 67" | 1 in corr | historic | 87"x 63.2" | SSMA | current
| 103"x 71" | 1 in corr | current | 103"x 71" | 1 in corr | historic | 92.4"x 65" | SSMA | current
| 112"x 75" | 1 in corr | current | 112"x 75" | 1 in corr | historic | 95.2"x 67.2" | SSMA | current
|  |  |  | 117"x 79" | 1 in corr | historic | 97.8"x 69.4" | SSMA | current
[7 empty] | 103.4"x 71.7" | SSMA | current
[7 empty] | 106"x 73.3" | SSMA | current
[7 empty] | 111.8"x 75.1" | SSMA | current
[7 empty] | 114.2"x 77.3" | SSMA | current